## Базовая
| Config point | code
1 | Обновить версию RouterOS | /system package check-for-updates /system package install
2 | Обновить загрузчик RouterBOOT | /system routerboard upgrade
3 | Удалить всю конфигурацию | /system reset-configuration no-defaults=yes
4 | Задать имя устройству | /system identity set name=BlackMaster
5 | Настроить внешний интерфейс | 1 Dhcp-client: /ip dhcp-client add disabled=no interface=WAN-ether1
2 Static Ip: ip address add address=172.18.0.200/16 disabled=yes interface=WAN-ether1 network=172.18.0.0
3 PpoE-client: /interface pppoe-client add add-default-route=yes disabled=no interface=eth1 name=pppoe-out password=**** user=Semen
6 | Создать маршрут по умолчанию | /ip route add distance=1 gateway=192.168.62.1
7 | Создать Bridge для LAN | /interface bridge add name=Bridge-generalM /interface bridge port add bridge=Bridge-generalM interface=wlan_5GHz add bridge=Bridge-generalM interface=ether2 add bridge=Bridge-generalM interface=ether3 add bridge=Bridge-generalM interface=ether4 add bridge=Bridge-generalM interface=ether5
8 | Назначить IP-адрес для Lan | /ip address add address=192.168.10.1/24 interface=Bridge-generalM network=192.168.10.0
9 | Настроить NAT | ip firewall nat add action=masquerade chain=srcnat out-interface=WAN-ether1
10 | Настроить DHCP -сервер для Lan | /ip pool add name=DHCP-pool ranges=192.168.10.10-192.168.10.200
/ip dhcp-server add address-pool=DHCP-pool disabled=no interface=Bridge-generalM lease-time=\ 1d name=DHCP-server1
/ip dhcp-server network add address=192.168.10.0/24 dns-server=192.168.10.1 gateway=192.168.10.1 \ netmask=24
11 | Настроить DNS | /ip dns set allow-remote-requests=yes servers=8.8.8.8
12 | Настроить SNTP-клиент | /system ntp client set enabled=yes server-dns-names=ru.pool.ntp.org
13 | Настроить Wi-Fi | /interface wireless security-profiles add authentication-types=wpa2-psk mode=dynamic-keys name=profile1 wpa2-pre-shared-key=******* /interface wireless set band=2ghz-g/n channel-width=20/40mhz-eC country=russia frequency=2432 hw-protection-mode=cts-to-self installation=indoor mode=ap-bridge name=wlan-2GHz security-profile=profile1 ssid=Test-2HGz wireless-protocol=802.11 wmm-support=enabled wps-mode=disabled
14 | Настроить пользователя | /user add name=Semen group=full password=****

## APconfig
| Config point | code
1 | Обновить версию RouterOS | /system package check-for-updates /system package install
2 | Обновить загрузчик RouterBOOT | /system routerboard upgrade
3 | Удалить всю конфигурацию | /system reset-configuration no-defaults=yes
4 | Задать имя устройству | /system identity set name=WhiteSlave
5 | Создать Bridge для LAN | /interface bridge add name=Bridge-generalS /interface bridge port add bridge=Bridge-generalM interface=wlan_2GHz add bridge=Bridge-generalM interface=ether1 add bridge=Bridge-generalM interface=ether2 add bridge=Bridge-generalM interface=ether3 add bridge=Bridge-generalM interface=ether4
6 | Настроить dhcp-client для бриджа или назначить IP-адрес из подсети к которой подключаемся | /ip dhcp-client add disabled=no interface=Bridge-generalS /ip address add address=192.168.10.201/24 interface=Bridge-generalM network=192.168.10.0
7 | Настроить Wi-Fi | /interface wireless security-profiles add authentication-types=wpa2-psk mode=dynamic-keys name=profile1 wpa2-pre-shared-key=******* /interface wireless set band=2ghz-g/n channel-width=20/40mhz-eC country=russia frequency=2432 hw-protection-mode=cts-to-self installation=indoor mode=ap-bridge name=wlan-2GHz security-profile=profile1 ssid=Test-2HGz wireless-protocol=802.11 wmm-support=enabled wps-mode=disabled
8 | Настроить пользователя | /user add name=Semen group=full password=****

## Firewall
/ip firewall filter
1 | Разрешаем новые входящие соединения для изменённых портов SSH | add action=accept chain=input comment=IN-SSH-Allow connection-state=new dst-port=**22 protocol=tcp
2 | То-же дляWinbox | add action=accept chain=input comment=IN-Winbox-Allow connection-state=new dst-port=*8291 protocol=tcp
3 | То-же для DNS трафик из локальной сети (второй контур безопасности) | add action=accept chain=input comment=IN-DNS-from-LAN-Allow dst-port=53 protocol=udp src-address=192.168.0.0/24
4 | То-же для HTTP трафик из локальной сети (второй контур безопасности) | add action=accept chain=input comment=IN-Web-from-LAN-Allow connection-state=new dst-port=80 protocol=tcp src-address=192.168.0.0/24
5 | Разрешаем устоявшиеся и связанные соединения | add action=accept chain=input comment=IN-EST-REL-Allow connection-state=established,related
6 | Убиваем весь входящий трафик не соответствующий ни одному из правил выше | add action=drop chain=input comment=IN-ALL-Drop
7 | Правило для пересылки - весь трафик через FastTrack | add action=fasttrack-connection chain=forward comment=Enable-Fasttrack src-address=192.168.0.0/24

## Дополнительно
1 | Настроить пользователя
2 | Отключить не нужные службы
3 | Настроить службу mac-telnet
4 | Настройка QoS
5 | Гостевая сеть

## CAPsMan
1
2
3
4
5