## Базовая
	Config point	code
1	Обновить версию RouterOS	/system package check-for-updates /system package install

2	Обновить загрузчик RouterBOOT	/system routerboard upgrade

3	Удалить всю конфигурацию	/system reset-configuration no-defaults=yes

4	Задать имя устройству	/system identity set name=BlackMaster

5	Настроить внешний интерфейс	1 Dhcp-client: /ip dhcp-client add disabled=no interface=WAN-ether1
		2 Static Ip: ip address add address=172.18.0.200/16 disabled=yes interface=WAN-ether1 network=172.18.0.0
		3 PpoE-client: /interface pppoe-client add add-default-route=yes disabled=no interface=eth1 name=pppoe-out password=**** user=Semen

6	Создать маршрут по умолчанию	/ip route add distance=1 gateway=192.168.62.1

7	Создать Bridge для LAN	/interface bridge add name=Bridge-generalM /interface bridge port add bridge=Bridge-generalM interface=wlan_5GHz add bridge=Bridge-generalM interface=ether2 add bridge=Bridge-generalM interface=ether3 add bridge=Bridge-generalM interface=ether4 add bridge=Bridge-generalM interface=ether5

8	Назначить IP-адрес для Lan	/ip address add address=192.168.10.1/24 interface=Bridge-generalM network=192.168.10.0

9	Настроить NAT	ip firewall nat add action=masquerade chain=srcnat out-interface=WAN-ether1

10	Настроить DHCP -сервер для Lan	/ip pool add name=DHCP-pool ranges=192.168.10.10-192.168.10.200
		/ip dhcp-server add address-pool=DHCP-pool disabled=no interface=Bridge-generalM lease-time=\ 1d name=DHCP-server1
		/ip dhcp-server network add address=192.168.10.0/24 dns-server=192.168.10.1 gateway=192.168.10.1 \ netmask=24

11	Настроить DNS	/ip dns set allow-remote-requests=yes servers=8.8.8.8

12	Настроить SNTP-клиент	/system ntp client set enabled=yes server-dns-names=ru.pool.ntp.org

13	Настроить Wi-Fi	/interface wireless security-profiles add authentication-types=wpa2-psk mode=dynamic-keys name=profile1 wpa2-pre-shared-key=******* /interface wireless set band=2ghz-g/n channel-width=20/40mhz-eC country=russia frequency=2432 / hw-protection-mode=cts-to-self installation=indoor mode=ap-bridge name=wlan-2GHz security-profile=profile1 ssid=Test-2HGz / wireless-protocol=802.11 wmm-support=enabled wps-mode=disabled

14	Настроить пользователя	/user add name=Semen group=full password=****

## APconfig
	Config point	code
1	Обновить версию RouterOS	/system package check-for-updates /system package install

2	Обновить загрузчик RouterBOOT	/system routerboard upgrade

3	Удалить всю конфигурацию	/system reset-configuration no-defaults=yes

4	Задать имя устройству	/system identity set name=WhiteSlave

5	Создать Bridge для LAN	/interface bridge add name=Bridge-generalS /interface bridge port add bridge=Bridge-generalM interface=wlan_2GHz add bridge=Bridge-generalM interface=ether1 add bridge=Bridge-generalM interface=ether2 add bridge=Bridge-generalM interface=ether3 add bridge=Bridge-generalM interface=ether4

6	Настроить dhcp-client для бриджа или назначить IP-адрес из подсети к которой подключаемся	/ip dhcp-client add disabled=no interface=Bridge-generalS /ip address add address=192.168.10.201/24 interface=Bridge-generalM network=192.168.10.0

7	Настроить Wi-Fi	/interface wireless security-profiles add authentication-types=wpa2-psk mode=dynamic-keys name=profile1 wpa2-pre-shared-key=******* /interface wireless set band=2ghz-g/n channel-width=20/40mhz-eC country=russia frequency=2432 / hw-protection-mode=cts-to-self installation=indoor mode=ap-bridge name=wlan-2GHz security-profile=profile1 ssid=Test-2HGz / wireless-protocol=802.11 wmm-support=enabled wps-mode=disabled

8	Настроить пользователя	/user add name=Semen group=full password=****

## Firewall
		/ip firewall filter
1	Разрешаем новые входящие соединения для изменённых портов SSH	add action=accept chain=input comment=IN-SSH-Allow connection-state=new dst-port=**22 protocol=tcp
2	То-же дляWinbox	add action=accept chain=input comment=IN-Winbox-Allow connection-state=new dst-port=*8291 protocol=tcp
3	То-же для DNS трафик из локальной сети (второй контур безопасности)	add action=accept chain=input comment=IN-DNS-from-LAN-Allow dst-port=53 protocol=udp src-address=192.168.0.0/24
4	То-же для HTTP трафик из локальной сети (второй контур безопасности)	add action=accept chain=input comment=IN-Web-from-LAN-Allow connection-state=new dst-port=80 protocol=tcp src-address=192.168.0.0/24
5	Разрешаем устоявшиеся и связанные соединения	add action=accept chain=input comment=IN-EST-REL-Allow connection-state=established,related
6	Убиваем весь входящий трафик не соответствующий ни одному из правил выше	add action=drop chain=input comment=IN-ALL-Drop
7	Правило для пересылки - весь трафик через FastTrack	add action=fasttrack-connection chain=forward comment=Enable-Fasttrack src-address=192.168.0.0/24

## Дополнительно
1	Настроить пользователя

2	Отключить не нужные службы

3	Настроить службу mac-telnet

4	Настройка QoS

5	Гостевая сеть

## CAPsMan
1

2

3

4

5